## Tabulation
Date | Crude Temp In | Crude Temp Out | CDU1 rate (KBPD) | Crude Flow rate (kg/hr) | Kero Temp In | Kero Temp Out | Kero Flow m3/hr | Furnace inlet temp (deg C) | Crude Temp Increase | Kero Temp decrease | Q (heat exchanged) MW | Hot-in - Cold-out | Hot-out -Cold-in | LMTD | U transfer rate | Cummulative Flow Tones per day | Fouling Resistance
2012-08-10 | 154.7975 | 177.4809 | 92.3039 | 422179.6756 | 271.0433 | 190.6146 | 136.8106 | 207.552 | 22.6834 | 80.4287 | 6.9695 | 93.5625 | 35.8171 | 60.1387 | 207.9887 | 10132.3122 | 0.004808
2012-08-11 | 161.2052 | 183.0916 | 91.9925 | 420755.3364 | 273.8657 | 196.0065 | 136.6347 | 210.7414 | 21.8864 | 77.8592 | 6.702 | 90.7741 | 34.8013 | 58.3829 | 206.0184 | 20230.4403 | 0.0048539
2012-08-12 | 161.7164 | 182.7077 | 91.2404 | 417315.4098 | 273.5702 | 195.3727 | 128.8922 | 210.1902 | 20.9913 | 78.1975 | 6.3753 | 90.8625 | 33.6563 | 57.6009 | 198.6381 | 30246.0101 | 0.0050343
2012-08-13 | 161.6645 | 182.4263 | 91.1133 | 416734.086 | 274.8408 | 196.305 | 127.0754 | 209.7074 | 20.7619 | 78.5358 | 6.2969 | 92.4144 | 34.6405 | 58.8773 | 191.9398 | 40247.6282 | 0.00521
2012-08-14 | 160.3449 | 181.3518 | 94.0905 | 430351.1419 | 277.0832 | 197.6055 | 130.7324 | 208.2693 | 21.0069 | 79.4777 | 6.5794 | 95.7315 | 37.2607 | 61.9651 | 190.557 | 50576.0556 | 0.0052478
2012-08-15 | 151.3928 | 168.3472 | 100.3973 | 459197.0065 | 259.5793 | 183.3085 | 119.916 | 196.7309 | 16.9544 | 76.2708 | 5.666 | 91.2321 | 31.9156 | 56.4752 | 180.0573 | 61596.7837 | 0.0055538
2012-08-16 | 149.2494 | 163.5971 | 100.6334 | 460277.0352 | 250.7611 | 177.0698 | 106.4667 | 193.3567 | 14.3477 | 73.6913 | 4.8062 | 87.164 | 27.8204 | 51.9636 | 165.9931 | 72643.4326 | 0.0060243
2012-08-17 | 149.1689 | 164.3114 | 100.6425 | 460318.6159 | 252.6527 | 179.6734 | 112.2781 | 193.4766 | 15.1425 | 72.9792 | 5.0729 | 88.3412 | 30.5045 | 54.392 | 167.3826 | 83691.0794 | 0.0059743
2012-08-18 | 149.1703 | 166.3862 | 101.6011 | 464703.168 | 259.2793 | 186.0933 | 125.6904 | 194.8405 | 17.2159 | 73.1861 | 5.8224 | 92.8932 | 36.923 | 60.6647 | 172.2492 | 94843.9554 | 0.0058055
2012-08-19 | 154.1656 | 175.2095 | 103.6483 | 474066.5859 | 277.1411 | 202.0602 | 148.2541 | 202.7325 | 21.0439 | 75.081 | 7.2605 | 101.9316 | 47.8945 | 71.5438 | 182.13 | 106221.5535 | 0.0054906
2012-08-20 | 153.8472 | 174.6642 | 103.4399 | 473113.2009 | 277.9085 | 202.5614 | 146.4623 | 202.0581 | 20.8169 | 75.3472 | 7.1677 | 103.2444 | 48.7142 | 72.5977 | 177.1932 | 117576.2703 | 0.0056436
2012-08-21 | 154.2627 | 174.9885 | 103.3923 | 472895.5329 | 279.3576 | 202.99 | 144.3823 | 201.7655 | 20.7258 | 76.3675 | 7.133 | 104.369 | 48.7273 | 73.05 | 175.2443 | 128925.7631 | 0.0057063
2012-08-22 | 153.5325 | 173.2009 | 101.834 | 465768.3751 | 275.2798 | 201.825 | 146.6351 | 199.6479 | 19.6684 | 73.4548 | 6.6671 | 102.079 | 48.2925 | 71.8619 | 166.5052 | 140104.2041 | 0.0060058
2012-08-23 | 153.5249 | 172.4197 | 101.2565 | 463127.1144 | 271.3848 | 202.4635 | 147.5608 | 201.8188 | 18.8949 | 68.9213 | 6.3686 | 98.9651 | 48.9387 | 71.0401 | 160.8895 | 151219.2548 | 0.0062154
2012-08-24 | 153.0679 | 172.6364 | 101.4387 | 463960.2127 | 273.3318 | 207.118 | 159.5557 | 202.5554 | 19.5685 | 66.2138 | 6.6075 | 100.6955 | 54.0501 | 74.9698 | 158.1755 | 162354.2999 | 0.0063221
2012-08-25 | 153.5577 | 172.0902 | 101.9421 | 466262.7936 | 270.7685 | 205.9569 | 158.2104 | 201.8831 | 18.5324 | 64.8117 | 6.2887 | 98.6784 | 52.3992 | 73.1138 | 154.366 | 173544.607 | 0.0064781
2012-08-26 | 154.2626 | 172.6158 | 102.2845 | 467828.7009 | 269.5526 | 202.6715 | 149.6869 | 201.9308 | 18.3531 | 66.8811 | 6.2488 | 96.9368 | 48.4089 | 69.8871 | 160.4677 | 184772.4958 | 0.0062318
2012-08-27 | 153.0925 | 172.1184 | 103.026 | 471220.3603 | 273.0702 | 203.8835 | 146.0981 | 200.7871 | 19.0259 | 69.1868 | 6.5248 | 100.9518 | 50.7909 | 73.0223 | 160.3617 | 196081.7844 | 0.0062359
2012-08-28 | 152.3179 | 171.0798 | 102.9435 | 470842.9657 | 272.5555 | 203.1013 | 143.1304 | 199.1134 | 18.7619 | 69.4542 | 6.4291 | 101.4757 | 50.7834 | 73.2284 | 157.5653 | 207382.0156 | 0.0063466
2012-08-29 | 147.8866 | 163.5982 | 100.8301 | 461176.8729 | 257.8975 | 188.6456 | 122.5103 | 192.8218 | 15.7116 | 69.2519 | 5.2734 | 94.2993 | 40.759 | 63.8299 | 148.2694 | 218450.2606 | 0.0067445
2012-08-30 | 146.7006 | 161.1908 | 100.7598 | 460855.1736 | 251.9004 | 184.3658 | 116.2841 | 190.4267 | 14.4902 | 67.5346 | 4.86 | 90.7096 | 37.6652 | 60.3514 | 144.5234 | 229510.7847 | 0.0069193
2012-08-31 | 145.3444 | 160.4866 | 101.2194 | 462957.3157 | 253.4683 | 185.4571 | 119.5157 | 190.4269 | 15.1422 | 68.0112 | 5.1019 | 92.9817 | 40.1127 | 62.8862 | 145.6002 | 240621.7603 | 0.0068681
2012-09-01 | 142.7565 | 157.3398 | 101.1542 | 462658.931 | 247.8336 | 182.2078 | 120.7045 | 187.2109 | 14.5833 | 65.6258 | 4.9104 | 90.4938 | 39.4513 | 61.4811 | 143.3384 | 251725.5747 | 0.0069765
2012-09-02 | 143.1272 | 158.0125 | 101.3986 | 463776.7857 | 249.2021 | 184.6022 | 125.9044 | 187.0013 | 14.8853 | 64.5999 | 5.0242 | 91.1895 | 41.4749 | 63.1015 | 142.8939 | 262856.2175 | 0.0069982
2012-09-03 | 146.1355 | 164.3628 | 102.3409 | 468086.8123 | 263.1208 | 198.039 | 149.1473 | 192.9447 | 18.2273 | 65.0818 | 6.2094 | 98.758 | 51.9035 | 72.8362 | 152.9992 | 274090.301 | 0.006536
2012-09-04 | 146.4518 | 166.2113 | 102.6699 | 469591.3904 | 269.8643 | 204.2408 | 158.6042 | 194.8481 | 19.7595 | 65.6235 | 6.753 | 103.653 | 57.7889 | 78.5005 | 154.3871 | 285360.4944 | 0.0064772
2012-09-05 | 145.9652 | 165.8032 | 102.824 | 470296.5039 | 270.2642 | 204.841 | 158.6839 | 194.8979 | 19.8381 | 65.4232 | 6.79 | 104.461 | 58.8758 | 79.5021 | 153.2781 | 296647.6105 | 0.0065241
2012-09-06 | 147.4485 | 166.2762 | 100.8246 | 461151.4243 | 269.3813 | 207.0291 | 165.5612 | 191.8908 | 18.8278 | 62.3521 | 6.3189 | 103.105 | 59.5807 | 79.3636 | 142.8922 | 307715.2447 | 0.0069983
2012-09-07 | 149.5701 | 167.4677 | 100.1753 | 458182.0132 | 269.1685 | 206.1788 | 153.1058 | 199.226 | 17.8976 | 62.9897 | 5.968 | 101.7008 | 56.6087 | 76.9657 | 139.1625 | 318711.613 | 0.0071858
2012-09-08 | 150.0954 | 166.8593 | 100.5667 | 459972.1681 | 265.9045 | 204.6096 | 149.0636 | 198.946 | 16.7639 | 61.2949 | 5.6118 | 99.0452 | 54.5142 | 74.5769 | 135.0486 | 329750.945 | 0.0074047
2012-09-09 | 153.1744 | 170.7177 | 101.1002 | 462412.0882 | 271.3694 | 209.9098 | 154.6698 | 203.7173 | 17.5433 | 61.4596 | 5.9039 | 100.6517 | 56.7354 | 76.6069 | 138.3117 | 340848.8351 | 0.00723
2012-09-10 | 153.5577 | 171.5581 | 100.4478 | 459428.2535 | 271.4375 | 210.0507 | 155.2098 | 204.4155 | 18.0004 | 61.3868 | 6.0187 | 99.8794 | 56.493 | 76.137 | 141.8707 | 351875.1132 | 0.0070487
2012-09-11 | 152.7483 | 167.7983 | 96.991 | 443617.4494 | 258.1092 | 195.3334 | 126.5939 | 196.4123 | 15.05 | 62.7757 | 4.859 | 90.3109 | 42.5851 | 63.4859 | 137.3583 | 362521.932 | 0.0072802
2012-09-12 | 147.7239 | 160.2847 | 97.7885 | 447264.9215 | 247.7378 | 178.5535 | 99.973 | 191.1072 | 12.5608 | 69.1843 | 4.0887 | 87.453 | 30.8296 | 54.3085 | 135.1151 | 373256.2901 | 0.0074011
2012-09-13 | 145.3008 | 157.881 | 100.534 | 459822.5037 | 246.3691 | 178.7731 | 109.3575 | 186.4861 | 12.5802 | 67.5961 | 4.2099 | 88.4882 | 33.4723 | 56.5919 | 133.5088 | 384292.0302 | 0.0074901
2012-09-14 | 147.3627 | 162.4793 | 100.5173 | 459746.1383 | 255.6799 | 190.0319 | 129.0549 | 191.0085 | 15.1166 | 65.648 | 5.0579 | 93.2006 | 42.6692 | 64.678 | 140.347 | 395325.9375 | 0.0071252
2012-09-15 | 147.4559 | 161.5198 | 99.9583 | 457189.2154 | 251.4288 | 186.6317 | 119.633 | 190.3689 | 14.064 | 64.7971 | 4.6795 | 89.909 | 39.1759 | 61.07 | 137.5193 | 406298.4787 | 0.0072717
2012-09-16 | 150.3272 | 169.4582 | 100.3295 | 458887.2687 | 271.5697 | 206.7891 | 157.4373 | 200.3171 | 19.131 | 64.7806 | 6.3891 | 102.1115 | 56.4619 | 77.0458 | 148.8271 | 417311.7731 | 0.0067192
2012-09-17 | 150.1593 | 169.1272 | 101.6179 | 464779.9413 | 271.4487 | 205.8729 | 156.7175 | 199.922 | 18.9679 | 65.5758 | 6.416 | 102.3215 | 55.7136 | 76.6709 | 150.1841 | 428466.4917 | 0.0066585
2012-09-18 | 149.7942 | 166.9797 | 101.258 | 463133.7785 | 266.3599 | 199.226 | 139.7927 | 198.7807 | 17.1855 | 67.1339 | 5.7925 | 99.3801 | 49.4318 | 71.5225 | 145.3497 | 439581.7024 | 0.00688
2012-09-19 | 149.8208 | 167.588 | 101.2223 | 462970.7453 | 267.1417 | 200.8409 | 143.2615 | 199.121 | 17.7672 | 66.3008 | 5.9865 | 99.5537 | 51.0201 | 72.6031 | 147.9805 | 450693.0003 | 0.0067576
2012-09-20 | 148.7558 | 163.984 | 101.9637 | 466361.6855 | 260.4388 | 193.5065 | 128.5891 | 194.3238 | 15.2281 | 66.9323 | 5.1685 | 96.4549 | 44.7507 | 67.3259 | 137.7765 | 461885.6808 | 0.0072581
2012-09-21 | 146.7163 | 162.8218 | 101.7865 | 465551.3031 | 262.0318 | 194.8796 | 134.2694 | 192.9469 | 16.1054 | 67.1522 | 5.4568 | 99.2101 | 48.1633 | 70.639 | 138.6382 | 473058.912 | 0.007213
2012-09-22 | 145.5838 | 162.7867 | 102.4336 | 468510.9369 | 264.899 | 198.3479 | 142.5655 | 193.0365 | 17.2029 | 66.5511 | 5.8657 | 102.1124 | 52.7641 | 74.7426 | 140.8447 | 484303.1745 | 0.0071
2012-09-23 | 146.0785 | 163.937 | 102.0094 | 466570.3882 | 267.0966 | 201.6651 | 148.3213 | 193.2072 | 17.8585 | 65.4315 | 6.064 | 103.1596 | 55.5866 | 76.9372 | 141.4537 | 495500.8638 | 0.0070695
2012-09-24 | 147.3607 | 166.1058 | 99.841 | 456652.7688 | 271.9428 | 207.3978 | 153.0117 | 196.3054 | 18.7451 | 64.545 | 6.2298 | 105.837 | 60.0372 | 80.7848 | 138.399 | 506460.5303 | 0.0072255
2012-09-25 | 151.253 | 168.4105 | 99.5737 | 455430.3756 | 271.6182 | 206.0146 | 141.3146 | 198.1994 | 17.1575 | 65.6036 | 5.6869 | 103.2077 | 54.7616 | 76.443 | 133.5135 | 517390.8593 | 0.0074899
2012-09-26 | 150.1218 | 166.5799 | 102.4026 | 468368.9242 | 268.3939 | 201.8197 | 136.6756 | 195.3416 | 16.4581 | 66.5742 | 5.6101 | 101.814 | 51.6978 | 73.9469 | 136.1558 | 528631.7135 | 0.0073445
2012-09-27 | 150.1813 | 166.5543 | 102.7399 | 469911.719 | 266.7586 | 202.0998 | 136.8398 | 195.228 | 16.373 | 64.6587 | 5.5994 | 100.2043 | 51.9186 | 73.4345 | 136.846 | 539909.5947 | 0.0073075
2012-09-28 | 147.3012 | 161.87 | 100.4889 | 459616.0982 | 259.3319 | 196.0841 | 131.4433 | 189.9713 | 14.5688 | 63.2478 | 4.8732 | 97.4619 | 48.7829 | 70.3371 | 124.3432 | 550940.3811 | 0.0080423
2012-09-29 | 148.4924 | 163.3446 | 99.9057 | 456948.5959 | 257.5958 | 198.265 | 139.7837 | 190.9813 | 14.8522 | 59.3308 | 4.9392 | 94.2512 | 49.7727 | 69.6613 | 127.2494 | 561907.1474 | 0.0078586
2012-09-30 | 153.1746 | 169.5229 | 100.8082 | 461076.6701 | 267.8603 | 209.9779 | 158.1533 | 196.9282 | 16.3483 | 57.8824 | 5.4858 | 98.3374 | 56.8033 | 75.6803 | 130.0918 | 572972.9875 | 0.0076869
2012-10-01 | 156.5489 | 175.1898 | 99.1971 | 453707.683 | 276.8849 | 217.547 | 160.763 | 203.8322 | 18.6408 | 59.3379 | 6.1552 | 101.6952 | 60.998 | 79.6206 | 138.7406 | 583861.9719 | 0.0072077
2012-10-02 | 156.0539 | 173.8817 | 99.3564 | 454436.5127 | 274.7304 | 214.4779 | 151.9695 | 203.0155 | 17.8278 | 60.2525 | 5.8962 | 100.8488 | 58.424 | 77.716 | 136.1594 | 594768.4482 | 0.0073443
2012-10-03 | 155.7482 | 172.8437 | 99.9728 | 457255.4434 | 273.0821 | 211.73 | 145.702 | 202.176 | 17.0955 | 61.3521 | 5.689 | 100.2384 | 55.9818 | 75.9737 | 134.3892 | 605742.5788 | 0.0074411
2012-10-04 | 150.4767 | 165.2563 | 100.1252 | 457952.5956 | 260.5249 | 195.8232 | 122.2991 | 194.5114 | 14.7797 | 64.7017 | 4.9259 | 95.2686 | 45.3465 | 67.2471 | 131.4615 | 616733.4411 | 0.0076068
2012-10-05 | 148.2187 | 161.0017 | 99.1525 | 453503.5793 | 251.6257 | 187.4503 | 111.3928 | 190.644 | 12.783 | 64.1753 | 4.219 | 90.624 | 39.2316 | 61.3834 | 123.3527 | 627617.527 | 0.0081068
2012-10-06 | 151.1766 | 167.0196 | 100.8693 | 461355.8661 | 265.626 | 203.9636 | 140.3198 | 196.1949 | 15.8429 | 61.6625 | 5.3195 | 98.6064 | 52.7869 | 73.3261 | 130.197 | 638690.0678 | 0.0076807
2012-10-07 | 153.4787 | 170.4217 | 101.6429 | 464894.5056 | 271.8154 | 213.0214 | 156.6986 | 198.998 | 16.943 | 58.794 | 5.7325 | 101.3937 | 59.5427 | 78.6204 | 130.8571 | 649847.5359 | 0.0076419
2012-10-08 | 148.5491 | 162.9031 | 99.8359 | 456629.2175 | 256.4543 | 196.9712 | 131.3864 | 192.0221 | 14.3541 | 59.4831 | 4.7702 | 93.5511 | 48.4221 | 68.5277 | 124.9281 | 660806.6372 | 0.0080046
2012-10-09 | 144.6391 | 157.4799 | 100.803 | 461052.6395 | 246.5231 | 187.0264 | 117.2829 | 186.6793 | 12.8408 | 59.4968 | 4.3087 | 89.0433 | 42.3873 | 62.8555 | 123.0233 | 671871.9005 | 0.0081285
2012-10-10 | 150.301 | 168.1015 | 97.4614 | 445769.0874 | 266.6923 | 204.9267 | 140.6126 | 199.6258 | 17.8005 | 61.7656 | 5.7749 | 98.5908 | 54.6256 | 74.4573 | 139.1945 | 682570.3586 | 0.0071842
2012-10-11 | 152.9131 | 170.4706 | 98.5594 | 450790.7877 | 273.8825 | 209.3633 | 136.8987 | 201.8632 | 17.5575 | 64.5192 | 5.7602 | 103.412 | 56.4503 | 77.5764 | 133.259 | 693389.3375 | 0.0075042
2012-10-12 | 157.7922 | 175.7566 | 99.6526 | 455790.9955 | 280.5234 | 218.7188 | 148.7655 | 204.6922 | 17.9644 | 61.8046 | 5.959 | 104.7668 | 60.9267 | 80.876 | 132.2349 | 704328.3214 | 0.0075623
2012-10-13 | 160.8975 | 179.8209 | 100.682 | 460499.5438 | 286.8896 | 228.714 | 167.204 | 207.2907 | 18.9234 | 58.1756 | 6.342 | 107.0687 | 67.8165 | 85.954 | 132.4189 | 715380.3104 | 0.0075518
2012-10-14 | 161.0623 | 179.9092 | 100.612 | 460179.3596 | 288.1239 | 229.8039 | 170.1826 | 207.0278 | 18.8469 | 58.32 | 6.312 | 108.2147 | 68.7416 | 86.9906 | 130.2214 | 726424.6151 | 0.0076792
2012-10-15 | 152.3215 | 165.6925 | 101.2162 | 462942.7488 | 262.7069 | 199.944 | 124.0589 | 190.3929 | 13.371 | 62.7629 | 4.5049 | 97.0145 | 47.6225 | 69.4142 | 116.4743 | 737535.241 | 0.0085856
2012-10-16 | 150.9406 | 164.4646 | 99.7705 | 456330.1707 | 260.2724 | 198.3902 | 119.0302 | 190.2733 | 13.524 | 61.8822 | 4.4914 | 95.8078 | 47.4496 | 68.8201 | 117.1268 | 748487.1651 | 0.0085378
2012-10-17 | 150.9455 | 165.5819 | 101.8031 | 465626.8985 | 265.7942 | 205.2083 | 133.6975 | 191.106 | 14.6365 | 60.5859 | 4.9599 | 100.2123 | 54.2628 | 74.9032 | 118.8397 | 759662.2107 | 0.0084147
2012-10-18 | 154.2328 | 170.8446 | 102.5783 | 469172.8169 | 277.0341 | 219.1743 | 158.6546 | 195.3367 | 16.6118 | 57.8597 | 5.6721 | 106.1895 | 64.9415 | 83.882 | 121.3578 | 770922.3583 | 0.0082401
2012-10-19 | 157.47 | 175.4958 | 102.5038 | 468831.99 | 283.9137 | 226.6506 | 167.1138 | 199.8761 | 18.0258 | 57.2631 | 6.1505 | 108.418 | 69.1806 | 87.3352 | 126.3892 | 782174.3261 | 0.0079121
2012-10-20 | 157.6602 | 175.8279 | 102.3702 | 468220.7484 | 285.4204 | 229.1368 | 170.3249 | 200.0076 | 18.1677 | 56.2835 | 6.1908 | 109.5924 | 71.4766 | 89.1811 | 124.585 | 793411.624 | 0.0080267
2012-10-21 | 156.6565 | 174.5846 | 102.2846 | 467829.4232 | 282.5184 | 227.2132 | 171.6993 | 197.8263 | 17.9281 | 55.3052 | 6.1041 | 107.9338 | 70.5567 | 87.9251 | 124.594 | 804639.5302 | 0.0080261
2012-10-22 | 154.4755 | 171.5229 | 102.9507 | 470875.9782 | 277.684 | 220.0217 | 159.2903 | 195.5892 | 17.0474 | 57.6622 | 5.842 | 106.1611 | 65.5462 | 84.2279 | 124.4792 | 815940.5537 | 0.0080335
2012-10-23 | 152.5438 | 169.3966 | 102.8169 | 470263.9885 | 275.9512 | 218.2704 | 159.0682 | 193.9123 | 16.8528 | 57.6808 | 5.7678 | 106.5545 | 65.7266 | 84.5031 | 122.4982 | 827226.8894 | 0.0081634
2012-10-24 | 152.0475 | 168.9253 | 102.8887 | 470592.4525 | 275.6324 | 217.6007 | 157.4589 | 193.7944 | 16.8779 | 58.0317 | 5.7804 | 106.7071 | 65.5532 | 84.4658 | 122.82 | 838521.1083 | 0.008142
2012-10-25 | 151.1402 | 168.685 | 100.7143 | 460647.2873 | 273.1395 | 211.6497 | 155.3355 | 192.2948 | 17.5448 | 61.4899 | 5.8819 | 104.4545 | 60.5094 | 80.4925 | 131.1439 | 849576.6432 | 0.0076252
2012-10-26 | 149.8176 | 167.556 | 100.8528 | 461280.3696 | 271.2872 | 206.4184 | 151.7679 | 192.8807 | 17.7384 | 64.8688 | 5.955 | 103.7312 | 56.6008 | 77.8012 | 137.3665 | 860647.372 | 0.0072798
2012-10-27 | 152.5863 | 169.5957 | 100.1741 | 458176.1997 | 269.3657 | 204.6349 | 144.4484 | 195.9362 | 17.0094 | 64.7308 | 5.6718 | 99.77 | 52.0486 | 73.3397 | 138.7938 | 871643.6008 | 0.0072049
2012-10-28 | 161.4049 | 177.2855 | 98.9232 | 452455.1442 | 269.2803 | 207.4035 | 136.4997 | 203.5358 | 15.8806 | 61.8768 | 5.2293 | 91.9948 | 45.9987 | 66.361 | 141.4223 | 882502.5243 | 0.007071
2012-10-29 | 165.3956 | 181.0443 | 99.0759 | 453153.4184 | 271.6644 | 211.1947 | 138.0085 | 206.1747 | 15.6487 | 60.4697 | 5.1609 | 90.6202 | 45.7992 | 65.6804 | 141.0183 | 893378.2063 | 0.0070913
2012-10-30 | 163.6474 | 181.2099 | 102.8737 | 470523.6723 | 279.7095 | 220.954 | 162.7781 | 205.2627 | 17.5625 | 58.7555 | 6.014 | 98.4996 | 57.3066 | 76.0528 | 141.9186 | 904670.7745 | 0.0070463
2012-10-31 | 161.3857 | 178.7301 | 101.7373 | 465326.075 | 277.1532 | 216.6717 | 155.1956 | 204.0756 | 17.3444 | 60.4816 | 5.8737 | 98.4231 | 55.2859 | 74.7926 | 140.9436 | 915838.6003 | 0.007095
2012-11-01 | 162.996 | 177.988 | 97.0524 | 443898.372 | 268.5163 | 207.509 | 131.0115 | 206.0672 | 14.992 | 61.0073 | 4.8433 | 90.5284 | 44.513 | 64.8212 | 134.0952 | 926492.1612 | 0.0074574
2012-11-02 | 162.0751 | 173.4693 | 97.0589 | 443927.8256 | 256.4905 | 192.3709 | 98.8065 | 202.3196 | 11.3943 | 64.1196 | 3.6813 | 83.0212 | 30.2958 | 52.3024 | 126.3176 | 937146.429 | 0.0079166
2012-11-03 | 161.2195 | 171.1947 | 97.9473 | 447991.4576 | 250.7044 | 186.445 | 87.2686 | 200.2497 | 9.9752 | 64.2594 | 3.2523 | 79.5097 | 25.2256 | 47.285 | 123.4404 | 947898.224 | 0.0081011
2012-11-04 | 160.0983 | 170.9756 | 98.4783 | 450420.1173 | 254.0324 | 187.9903 | 93.6668 | 200.122 | 10.8773 | 66.0422 | 3.5656 | 83.0568 | 27.892 | 50.5549 | 126.5792 | 958708.3068 | 0.0079002
2012-11-05 | 158.9504 | 171.1369 | 90.6268 | 414508.7327 | 256.0921 | 188.0785 | 91.9948 | 201.228 | 12.1865 | 68.0135 | 3.6763 | 84.9552 | 29.1282 | 52.1544 | 126.5051 | 968656.5164 | 0.0079048
2012-11-06 | 157.9523 | 167.4294 | 87.2925 | 399258.6085 | 246.0131 | 179.335 | 75.0973 | 200.5082 | 9.4771 | 66.6781 | 2.7538 | 78.5837 | 21.3827 | 43.9473 | 112.4563 | 978238.723 | 0.0088923
2012-11-07 | 159.0125 | 172.013 | 87.5492 | 400432.528 | 260.629 | 192.0241 | 96.6499 | 203.4491 | 13.0005 | 68.6049 | 3.7887 | 88.616 | 33.0116 | 56.3109 | 120.7496 | 987849.1037 | 0.0082816
2012-11-08 | 163.2341 | 181.2331 | 82.4505 | 377111.9503 | 278.5436 | 210.7331 | 121.0336 | 210.7768 | 17.999 | 67.8105 | 4.9399 | 97.3105 | 47.4991 | 69.453 | 127.6486 | 996899.7905 | 0.007834
2012-11-09 | 153.6137 | 170.0074 | 99.9927 | 457346.5114 | 275.7483 | 208.4218 | 131.8024 | 200.9206 | 16.3936 | 67.3265 | 5.4566 | 105.741 | 54.8081 | 77.5052 | 126.3507 | 1007876.1067 | 0.0079145
2012-11-10 | 153.2754 | 170.1049 | 99.0164 | 452881.1616 | 276.9811 | 211.335 | 138.117 | 200.1735 | 16.8295 | 65.6461 | 5.547 | 106.8762 | 58.0596 | 80.0009 | 124.4368 | 1018745.2546 | 0.0080362
2012-11-11 | 162.1601 | 180.8637 | 100.5694 | 459984.5397 | 290.4589 | 230.4533 | 169.4611 | 209.5061 | 18.7036 | 60.0056 | 6.2613 | 109.5951 | 68.2932 | 87.3223 | 128.6861 | 1029784.8836 | 0.0077708
2012-11-12 | 164.7872 | 182.905 | 95.0119 | 434565.4394 | 291.2612 | 234.1075 | 173.7312 | 209.8098 | 18.1178 | 57.1537 | 5.7301 | 108.3562 | 69.3203 | 87.39 | 117.6756 | 1040214.4541 | 0.0084979
2012-11-13 | 162.3385 | 181.4145 | 96.0364 | 439251.5109 | 290.3914 | 233.259 | 169.3667 | 209.196 | 19.0759 | 57.1324 | 6.0981 | 108.977 | 70.9205 | 88.5905 | 123.5375 | 1050756.4904 | 0.0080947
2012-11-14 | 159.5095 | 175.8785 | 100.1631 | 458126.0696 | 286.5469 | 231.5868 | 161.0796 | 203.5045 | 16.369 | 54.96 | 5.4577 | 110.6684 | 72.0774 | 89.9981 | 108.8332 | 1061751.516 | 0.0091884
2012-11-15 | 161.7205 | 179.4288 | 99.5553 | 455346.089 | 290.3908 | 233.6856 | 169.2239 | 205.7238 | 17.7083 | 56.7052 | 5.8684 | 110.962 | 71.9652 | 90.0608 | 116.9422 | 1072679.8222 | 0.0085512
2012-11-16 | 155.1852 | 171.9483 | 99.9445 | 457126.2091 | 278.0058 | 208.9426 | 133.6015 | 198.3656 | 16.7631 | 69.0633 | 5.5769 | 106.0575 | 53.7574 | 76.9685 | 130.0364 | 1083650.8512 | 0.0076902
2012-11-17 | 158.5129 | 176.0455 | 86.5732 | 395968.5817 | 278.2778 | 208.8435 | 120.0954 | 203.4886 | 17.5326 | 69.4342 | 5.0525 | 102.2322 | 50.3307 | 73.2419 | 123.8043 | 1093154.0972 | 0.0080773
2012-11-18 | 164.3831 | 183.9862 | 75.8141 | 346758.3685 | 288.0016 | 217.049 | 114.997 | 211.8951 | 19.603 | 70.9526 | 4.9471 | 104.0155 | 52.6659 | 75.4506 | 117.6724 | 1101476.298 | 0.0084982
2012-11-19 | 164.5948 | 185.2959 | 72.0209 | 329409.2301 | 291.7463 | 216.0261 | 106.0898 | 213.7071 | 20.7011 | 75.7202 | 4.9628 | 106.4504 | 51.4313 | 75.6347 | 117.7593 | 1109382.1195 | 0.0084919
2012-11-20 | 160.6924 | 182.9206 | 79.3763 | 363051.1251 | 297.1919 | 229.1823 | 132.6814 | 211.0457 | 22.2282 | 68.0096 | 5.8732 | 114.2713 | 68.4899 | 89.4362 | 117.8548 | 1118095.3465 | 0.008485
2012-11-21 | 157.788 | 177.4511 | 103.2343 | 472173.1569 | 292.8212 | 227.5861 | 160.9667 | 200.7519 | 19.6631 | 65.2351 | 6.757 | 115.3701 | 69.7981 | 90.6836 | 133.7252 | 1129427.5023 | 0.007478
2012-11-22 | 149.4202 | 165.9269 | 100.7638 | 460873.4395 | 275.3497 | 202.3615 | 122.8004 | 190.8343 | 16.5067 | 72.9882 | 5.5366 | 109.4228 | 52.9414 | 77.7944 | 127.7269 | 1140488.4648 | 0.0078292
2012-11-23 | 147.5187 | 163.4303 | 101.0563 | 462211.5027 | 272.7726 | 198.8939 | 118.4868 | 189.0311 | 15.9115 | 73.8787 | 5.3524 | 109.3424 | 51.3752 | 76.7443 | 125.1681 | 1151581.5409 | 0.0079893
2012-11-24 | 147.8064 | 164.0537 | 101.5479 | 464459.7082 | 273.6857 | 201.2836 | 124.3956 | 189.3688 | 16.2473 | 72.4021 | 5.492 | 109.6321 | 53.4772 | 78.2238 | 126.0018 | 1162728.5739 | 0.0079364
2012-11-25 | 146.3143 | 161.6226 | 101.2947 | 463301.808 | 268.969 | 197.3714 | 120.6825 | 187.3302 | 15.3083 | 71.5976 | 5.1617 | 107.3464 | 51.0571 | 75.7476 | 122.2951 | 1173847.8173 | 0.0081769
2012-11-26 | 147.1885 | 162.6135 | 101.7191 | 465242.7751 | 269.4885 | 199.7371 | 124.9777 | 187.724 | 15.4249 | 69.7513 | 5.2228 | 106.875 | 52.5486 | 76.5245 | 122.487 | 1185013.6439 | 0.0081641
2012-11-27 | 153.1343 | 170.643 | 100.6847 | 460511.5176 | 283.7572 | 223.5119 | 159.3549 | 195.5852 | 17.5087 | 60.2452 | 5.8681 | 113.1141 | 70.3776 | 90.0622 | 116.9339 | 1196065.9203 | 0.0085518
2012-11-28 | 153.3971 | 171.0313 | 100.9321 | 461643.1965 | 281.3795 | 217.8837 | 149.9026 | 195.3798 | 17.6341 | 63.4958 | 5.9246 | 110.3482 | 64.4865 | 85.3742 | 124.5436 | 1207145.357 | 0.0080293
2012-11-29 | 152.3667 | 169.9402 | 101.0302 | 462091.8889 | 280.6732 | 217.5514 | 149.5185 | 194.4825 | 17.5736 | 63.1218 | 5.91 | 110.733 | 65.1848 | 85.9569 | 123.3943 | 1218235.5624 | 0.0081041
2012-11-30 | 154.6267 | 172.6729 | 101.8824 | 465989.7056 | 284.1692 | 223.0614 | 156.5537 | 196.5331 | 18.0462 | 61.1077 | 6.1201 | 111.4963 | 68.4347 | 88.2209 | 124.5025 | 1229419.3153 | 0.008032
2012-12-01 | 156.6295 | 175.708 | 101.0121 | 462008.9352 | 291.242 | 229.9535 | 165.1949 | 199.3853 | 19.0785 | 61.2885 | 6.415 | 115.5341 | 73.3241 | 92.8352 | 124.0137 | 1240507.5297 | 0.0080636
2012-12-02 | 161.664 | 183.0748 | 98.8787 | 452251.5896 | 303.3737 | 240.9004 | 177.9844 | 208.7999 | 21.4108 | 62.4734 | 7.0471 | 120.2989 | 79.2363 | 98.343 | 128.6046 | 1251361.5679 | 0.0077758
2012-12-03 | 160.4533 | 180.5002 | 98.9218 | 452448.3944 | 298.0337 | 236.6892 | 171.1508 | 206.2487 | 20.047 | 61.3445 | 6.6011 | 117.5334 | 76.2359 | 95.3995 | 124.1823 | 1262220.3294 | 0.0080527
2012-12-04 | 160.0669 | 179.516 | 98.9471 | 452564.4449 | 295.2955 | 236.4014 | 171.8523 | 204.7353 | 19.4491 | 58.8941 | 6.4059 | 115.7795 | 76.3345 | 94.6917 | 121.4105 | 1273081.876 | 0.0082365
2012-12-05 | 162.4881 | 180.809 | 88.6385 | 405414.8646 | 293.2067 | 236.2534 | 152.2614 | 208.0471 | 18.3209 | 56.9533 | 5.4056 | 112.3977 | 73.7652 | 91.7296 | 105.7606 | 1282811.8328 | 0.0094553
2012-12-06 | 159.7068 | 179.8745 | 87.6285 | 400795.0665 | 291.147 | 225.3223 | 143.0355 | 206.8361 | 20.1677 | 65.8246 | 5.8827 | 111.2725 | 65.6156 | 86.4438 | 122.133 | 1292430.9144 | 0.0081878
2012-12-07 | 157.7318 | 176.1202 | 91.1739 | 417011.3739 | 288.9531 | 220.3104 | 133.2053 | 202.2675 | 18.3884 | 68.6428 | 5.5807 | 112.8329 | 62.5786 | 85.2512 | 117.484 | 1302439.1874 | 0.0085118
2012-12-08 | 158.8357 | 175.7237 | 91.3739 | 417925.7817 | 287.0355 | 222.033 | 130.4953 | 202.1537 | 16.888 | 65.0025 | 5.1366 | 111.3118 | 63.1973 | 84.9969 | 108.4578 | 1312469.4061 | 0.0092202
2012-12-09 | 161.7581 | 178.8725 | 80.7988 | 369557.4506 | 292.3082 | 232.7264 | 127.2073 | 205.7761 | 17.1145 | 59.5818 | 4.603 | 113.4357 | 70.9683 | 90.5483 | 91.2332 | 1321338.7849 | 0.010961
2012-12-10 | 157.4547 | 176.075 | 101.0979 | 462401.4372 | 289.7233 | 230.4238 | 161.1111 | 189.9769 | 18.6203 | 59.2996 | 6.2662 | 113.6484 | 72.9691 | 91.8116 | 122.4885 | 1332436.4194 | 0.008164
2012-12-11 | 154.4988 | 173.8601 | 99.6636 | 455841.5065 | 284.9194 | 223.8728 | 156.1282 | 189.8551 | 19.3613 | 61.0466 | 6.4231 | 111.0594 | 69.3741 | 88.5881 | 130.1248 | 1343376.6156 | 0.0076849
2012-12-12 | 153.1803 | 170.8131 | 89.8738 | 411064.74 | 274.9801 | 205.0935 | 118.5341 | 188.1219 | 17.6329 | 69.8865 | 5.2751 | 104.1669 | 51.9133 | 75.0318 | 126.1756 | 1353242.1693 | 0.0079255
2012-12-13 | 148.0019 | 164.8212 | 98.2392 | 449326.3785 | 274.6052 | 205.9597 | 130.17 | 189.1633 | 16.8193 | 68.6456 | 5.5001 | 109.7841 | 57.9578 | 81.1306 | 121.6669 | 1364026.0024 | 0.0082192
2012-12-14 | 150.5661 | 166.6606 | 91.339 | 417766.1399 | 268.0378 | 199.7933 | 110.8557 | 188.7425 | 16.0945 | 68.2445 | 4.8934 | 101.3772 | 49.2271 | 72.1897 | 121.6529 | 1374052.3898 | 0.0082201
2012-12-15 | 154.1579 | 171.5459 | 83.6687 | 382683.8699 | 275.9747 | 208.3724 | 112.7787 | 195.4277 | 17.388 | 67.6024 | 4.8427 | 104.4288 | 54.2144 | 76.5979 | 113.4645 | 1383236.8027 | 0.0088133
2012-12-16 | 154.8126 | 173.9882 | 85.9176 | 392970.0556 | 285.5135 | 220.1769 | 123.7358 | 194.9522 | 19.1756 | 65.3367 | 5.4841 | 111.5253 | 65.3643 | 86.3993 | 113.9165 | 1392668.084 | 0.0087784
2012-12-17 | 155.2831 | 173.7687 | 85.2272 | 389812.1127 | 284.39 | 218.9646 | 113.9811 | 195.1273 | 18.4856 | 65.4254 | 5.2443 | 110.6212 | 63.6815 | 85.0022 | 110.7254 | 1402023.5747 | 0.0090314
2012-12-18 | 154.7301 | 173.9267 | 85.3982 | 390594.4413 | 288.6594 | 225.1238 | 122.2486 | 195.381 | 19.1966 | 63.5356 | 5.4569 | 114.7326 | 70.3936 | 90.7653 | 107.8993 | 1411397.8413 | 0.0092679
2012-12-19 | 153.086 | 172.5959 | 86.6065 | 396121.0264 | 289.7307 | 223.8769 | 120.7927 | 194.1133 | 19.5099 | 65.8538 | 5.6245 | 117.1349 | 70.791 | 92.0262 | 109.688 | 1420904.7459 | 0.0091168
2012-12-20 | 152.0824 | 171.6467 | 86.4939 | 395605.9118 | 290.3948 | 224.0457 | 119.3733 | 193.2143 | 19.5643 | 66.349 | 5.6328 | 118.748 | 71.9633 | 93.4111 | 108.2223 | 1430399.2878 | 0.0092402
2012-12-21 | 151.1479 | 170.8152 | 86.2197 | 394351.572 | 290.5256 | 225.0679 | 121.2943 | 192.7805 | 19.6672 | 65.4577 | 5.6445 | 119.7105 | 73.92 | 94.9827 | 106.6521 | 1439863.7255 | 0.0093763
2012-12-22 | 149.8155 | 169.9204 | 82.4676 | 377190.3239 | 290.4895 | 225.8993 | 123.864 | 194.8548 | 20.1048 | 64.5901 | 5.519 | 120.5691 | 76.0838 | 96.6257 | 102.5076 | 1448916.2933 | 0.0097554
2012-12-23 | 147.308 | 167.6062 | 86.44 | 395359.2106 | 290.2666 | 224.2361 | 122.0197 | 191.571 | 20.2982 | 66.0305 | 5.8405 | 122.6604 | 76.9281 | 98.0227 | 106.9326 | 1458404.9144 | 0.0093517
2012-12-24 | 148.7887 | 167.7829 | 86.4441 | 395378.171 | 287.5872 | 221.3512 | 114.7352 | 191.3637 | 18.9942 | 66.236 | 5.4655 | 119.8043 | 72.5625 | 94.2177 | 104.1094 | 1467893.9905 | 0.0096053
2012-12-25 | 150.34 | 168.9101 | 87.5921 | 400628.9257 | 289.7386 | 225.7114 | 121.0413 | 192.3345 | 18.5701 | 64.0272 | 5.4145 | 120.8285 | 75.3714 | 96.3188 | 100.8866 | 1477509.0847 | 0.0099121
2012-12-26 | 148.6574 | 166.6119 | 102.7201 | 469821.2305 | 290.227 | 237.7225 | 167.9009 | 188.0613 | 17.9545 | 52.5045 | 6.1391 | 123.6151 | 89.0652 | 105.398 | 104.535 | 1488784.7942 | 0.0095662
2012-12-27 | 147.817 | 165.3204 | 102.7999 | 470185.9975 | 287.7286 | 236.2713 | 169.0765 | 187.1293 | 17.5035 | 51.4574 | 5.9895 | 122.4082 | 88.4543 | 104.5136 | 102.851 | 1500069.2582 | 0.0097228
2012-12-28 | 149.2645 | 166.9163 | 101.9233 | 466176.5803 | 288.5755 | 238.3488 | 172.7897 | 189.3222 | 17.6518 | 50.2268 | 5.9888 | 121.6593 | 89.0843 | 104.5271 | 102.8248 | 1511257.4961 | 0.0097253
2012-12-29 | 150.2761 | 169.3887 | 100.1238 | 457946.2988 | 297.86 | 242.2642 | 166.8212 | 188.3233 | 19.1125 | 55.5958 | 6.3699 | 128.4713 | 91.988 | 109.216 | 104.6729 | 1522248.2073 | 0.0095536
2012-12-30 | 150.6376 | 170.1837 | 100.7615 | 460862.7478 | 300.1535 | 237.9598 | 155.0901 | 186.577 | 19.5462 | 62.1937 | 6.5559 | 129.9698 | 87.3222 | 107.2363 | 109.7183 | 1533308.9132 | 0.0091143
2012-12-31 | 152.4378 | 171.2037 | 101.5724 | 464571.6384 | 298.8541 | 235.7527 | 148.2827 | 187.2972 | 18.7659 | 63.1015 | 6.3448 | 127.6505 | 83.3149 | 103.9111 | 109.5842 | 1544458.6325 | 0.0091254